## Worksheet
Özellik | Açıklama
Ekran Boyutu | 23,8"
Panel Teknolojisi | IPS
Çözünürlük | 1920x1080
Tepki Süresi | 1 ms
Yenileme Hızı (Frekans) | 120 Hz
Parlaklık | 350 cd/m2
Bağlantı | DisplayPort 1.2 x 1 HDMI (v1.4) x 1 VGA x 1 USB Hub: 4x USB 3.2 Gen 1 Tip-A Kulaklık Girişi: Evet Bilgisayar Ses Girişi: Evet
USB Port | Var
HDMI | 1x HDMI
VGA Port | 1x VGA
Display Port | 1x DisplayPort
Yükseklik Ayarı | Var
Dahili Hoparlör | Var
Duvara Montaj (VESA) | 100x100
Sync Teknolojisi | Var
HDCP | Evet, 1.4
Kontrast Oranı | 3000:1
Güç Tüketimi | Güç Tüketimi: <14W Güç Tasarruf Modu: <0.5W Güç Kapalı Modu: <0.3W Voltaj: 100-240V, 50/60Hz
Pivot Özelliği | Var