## Worksheet
Özellik | Açıklama
Görüntü ve Ses Sistemleri Kategori | Oyuncu Monitör
Ekran Boyutu | 23,8"
Panel Teknolojisi | IPS
Çözünürlük | 1920x1080
Tepki Süresi | 1 ms
Yenileme Hızı (Frekans) | 120 Hz
Parlaklık | 250 cd/m2
Bağlantı | HDMI(v1.4) x 1 VGA x 1 Kulaklık Girişi: Evet
HDMI | 1x HDMI
VGA Port | 1x VGA
Dokunmatik Ekran | Yok
Dahili Webcam | Yok
Kontrast Oranı | 1500:1
Güç Tüketimi | Güç Tüketimi : <20W Güç Tasarrufu Modu : <0,5W Güç Kapalı Modu : <0,3W Voltaj : 100-240V, 50/60Hz
USB Port | Yok
USB Type-C | Yok
DVI Port | Yok
Display Port | Yok
Kavis (Curved) | Yok
Pivot Özelliği | Yok
Yükseklik Ayarı | Yok
Dahili Hoparlör | Yok
Duvara Montaj (VESA) | 100x100
Sync Teknolojisi | Yok
Üretici Kodu | 90LM06A3-B01171
Garanti | 3 Yıl