## Worksheet
Özellik | Açıklama
Görüntü ve Ses Sistemleri Kategori | Oyuncu Monitör
Ekran Boyutu | 24,5"
Panel Teknolojisi | IPS
Görüntü Teknolojisi | FHD
Çözünürlük | 1920x1080
Tepki Süresi | 1 ms
Yenileme Hızı (Frekans) | 180 Hz
Parlaklık | 250 cd/m2
USB Port | Yok
USB Type-C | Yok
HDMI | 2x HDMI
VGA Port | Yok
DVI Port | Yok
Display Port | 1x DisplayPort
Kavis (Curved) | Yok
Duvara Montaj (VESA) | 100x100
Sync Teknolojisi | Var
Dokunmatik Ekran | Yok
Dahili Webcam | Yok
Kontrast Oranı | 1000 :1
Güç Tüketimi | Power Consumption : <18W, Power Saving Mode : <0.5W, Power Off Mode : <0.3W, Voltage : 100-240V, 50/60Hz
Dahili Hoparlör | Var
Yükseklik Ayarı | Yok
Pivot Özelliği | Yok