## Worksheet
Özellik | Açıklama
Yönetilebilirlik | Yönetilebilir
Switch Ürün Tipi | PoE Switch
Port Hızı | Gigabit
Port Sayısı | 8-12 Port
Port Sayısı (PoE) | 8 Port PoE
PoE Toplam Güç | 65W - 130W
PoE Tipi | Aktif
Bakır Port (RJ45) Sayısı | 9 Port
Bakır Port (RJ45) Hızı | Gigabit
Fiber Port (SFP) Sayısı | 1xSFP
Fiber Port (SFP) Hızı | Gigabit
Anahtarlama Kapasitesi (Gbps) | 20Gbps
Forwarding Performance (Mpps) | 14.88Mpps
Boyutlar | 185×125×27 mm
MAC Adress Tablo Boyutu (entries) | 4K