## Worksheet
Özellik | Açıklama
OEM Kategori | Kasa
Üretici Kodu | MAG FORGE 340R AIRFLOW
Kasa Yapısı | ATX / M-ATX / ITX
Optik Sürücü Yuvası | Yok
3.5" Sürücü Yuvası | 2 Adet
2.5" Sürücü Yuvası | 1 Adet
Genişleme Slotları | 7 adet
Fan Sayısı | Ön: 3 x 120 mm ARGB Arka: 1 x 120 mm ARGB
Ön Panel Giriş/Çıkış | 2 x USB 3.2 Gen1 (Type-A / 5Gbps) 1 x Audio-Out 1 x Mic-In Reset + Power butonu
Sıvı Soğutma Desteği | Var
Şeffaf Yan Panel | Var
Bilgi | -
Maks. Grafik Kartı Uzunluk | 390 mm
Boyutlar | 472.5 x 210 x 498 mm
Garanti | 2 Yıl