## Worksheet
Özellik | Açıklama
Üretici Kodu | TE200
Baskı Teknolojisi | Direkt Termal + Termal Transfer
Çözünürlük | 203 dpi
Max baskı hızı | 152.4 mm/s
Maks. baskı genişliği | 108 mm
Max baskı uzunluğu | 2,794 mm
Hafıza | 8 MB Flash memory 16 MB SDRAM
Bağlantı Tipi | USB
Boyutlar | 204 (W) x 164 (H) x 280 (D) mm
Ağırlık | 2.4 kg
Garanti | 2 Yıl